## Sheet3
测量值名称 | 测量值简写 | 单位 | 建议小数位数 | 中文名称 | 测量模式 | 结构化报告分类 | 导入系统
Right ventricular systolic pressure | RVSP | mmHg | 0 | 右心室收缩压 | 连续多普勒 | 右室功能 | 是
Pulmonary artery systolic pressure | PASP | mmHg | 0 | 肺动脉收缩压 | 连续多普勒 | 肺动脉/PDA | 是
Tricuspid annular plane systolic excursion | TAPSE | cm | 1 | 三尖瓣环收缩期位移 | 2D/M型 | 右室功能 | 是
Basal RV free wall peak systolic velocity | RV TDI s' | cm/s | 1 | 右心室游离壁基底段收缩期峰值速度 | 组织多普勒 | 右室功能 | 是
Right ventricular ejection fraction | RV EF | % | 0 | 右心室射血分数 | 计算 | 右室功能 | 是
Right ventricular fractional area change | RV FAC | % | 0 | 右心室面积变化分数 | 计算 | 右室功能 | 是
Right ventricular outflow tract velocity time integral | RVOT VTI | cm | 0 | 右心室流出道血速度度积分 | 连续多普勒 | 右室功能 | 是
RV stroke volume | RV SV | ml | 0 | 右心室每博量 | 计算 | 右室功能 | 是
RV stroke volume index | RV SVi | ml/m² | 0 | 右心室每博量指数 | 计算 | 右室功能 | 是
Right ventricular outflow tract peak velocity | RVOT peak vel | m/s | 1 | 右心室流出道峰值速度 | 连续多普勒 | 右室功能 | 是
Right ventricular outflow tract peak pressure gradient | RVOT peak PG | mmHg | 0 | 右心室流出道峰值压差 | 连续多普勒 | 右室功能 | 是
Right ventricular outflow tract mean pressure gradient | RVOT mean PG | mmHg | 0 | 右心室流出道平均压差 | 连续多普勒 | 右室功能 | 是
Right ventricular outflow tract acceleration time | RVOT AccT | msec | 0 | 右心室流出道加速时间 | 连续多普勒 | 右室功能 | 是
Right ventricular free wall longitudinal strain | RVFWS | % | 1 | 右心室游离壁纵向应变 | 2D | 右室功能 | 是
Right ventricular global longitudinal strain | RVGLS | % | 1 | 右心室整体纵向应变 | 2D | 右室功能 | 是
MR peak velocity | MR peak Vel | m/s | 1 | 二尖瓣反流峰值速度 | 连续多普勒 | 二尖瓣反流 | 是
MR velocity time integral | MR VTI | cm | 0 | 二尖瓣反流血速度度积分 | 连续多普勒 | 二尖瓣反流 | 是
MR peak pressure gradient | MR peak PG | mmHg | 0 | 二尖瓣反流峰值压差 | 连续多普勒 | 二尖瓣反流 | 是
MR dp/dt | MR dp/dt | mmHg/s | 0 | 二尖瓣反流dp/dt | 连续多普勒 | 二尖瓣反流 | 是
MR vena contracta | MR VC | cm | 1 | 二尖瓣反流血流汇聚区直径 | 2D/多普勒 | 二尖瓣反流 | 是
3D MR vena contracta area | 3D MR VCA | cm² | 2 | 二尖瓣反流血流汇聚区面积 | 3D | 二尖瓣反流 | 是
MR PISA radius | MR PISA r | cm | 1 | 二尖瓣反流PISA半径 | 多普勒 | 二尖瓣反流 | 是
MR PISA aliasing velocity | MR PISA aliasing vel | cm/s | 1 | 二尖瓣反流PISA混叠速度 | 多普勒 | 二尖瓣反流 | 是
MR PISA EROA | MR PISA EROA | cm² | 2 | 二尖瓣反流PISA有效瓣口面积 | 多普勒 | 二尖瓣反流 | 是
3D MR EROA | 3D MR EROA | cm² | 2 | 二尖瓣反流PISA有效瓣口面积 | 3D | 二尖瓣反流 | 是
TV peak E-wave velocity | TV E | m/s | 2 | 三尖瓣E峰速度 | 脉冲多普勒 | 右室功能 | 是
TV peak A-wave velocity | TV A | m/s | 2 | 三尖瓣A峰速度 | 脉冲多普勒 | 右室功能 | 是
TV E/A ratio | TV E/A | NA | 1 | 三尖瓣E/A比值 | 计算 | 右室功能 | 是
TV PWD velocity at annulus | NA | m/s | 2 | 三尖瓣环脉冲多普勒速度 | 脉冲多普勒 | 右室功能 | 是
Tricuspid lateral annulus e’ velocity | TV e’ | cm/s | 1 | 三尖瓣环侧壁e'速度 | 组织多普勒 | 右室功能 | 是
TV E/e’ ratio | TV E/e’ | NA | 1 | 三尖瓣E/e'比值 | 计算 | 右室功能 | 是
Main pulmonary artery diameter | mPA | cm | 1 | 主肺动脉内径 | 2D/M型 | 肺动脉/PDA | 是
Right pulmonary artery diameter | rPA | cm | 1 | 右肺动脉内径 | 2D/M型 | 肺动脉/PDA | 是
Left pulmonary artery diameter | lPA | cm | 1 | 左肺动脉内径 | 2D/M型 | 肺动脉/PDA | 是